## Sheet1
天井燈(6183)產品規格表
產品照片:
產品規格
商品名稱 | 嵌入式天井燈
客戶型號 | BIR3-451CT5PC10
LE模組數量 | 3
燈具總消耗功率* | 82
電源輸入電壓 (V) | 100~240
電源輸入頻率 | 50 / 60
電源功率因數 | >0.92
燈具總光通量(lm)* | 5850
燈具發光效率* | 70
色溫 | 4500-5500
演色性 | 70
輸出場型 | T5
產品尺寸 (L x W x H) mm | 442x400x135
產品重量 (kg) | 6.7
工作環境溫度(℃) | -30~+45
工作環境溼度(RH%) | 30~85
防水防塵等級 | IP65
防觸電等級 | Class I
材質 | PC / AL
LED壽命 (L70 Life) | 40000
安規認證 | NA
顏色選擇性 | 白
配光曲線圖
註:
1. 表列星號"*"的數值會有±10%的差異
2. L70 Life: 至少維持 70%的初始光通量