## Sheet1
路燈 KS04產品規格表
產品照片:
產品規格
商品名稱 | KS04型 路燈 | KS04型 路燈 | KS04型 路燈 | KS04型 路燈 | KS04型 路燈 | KS04型 路燈 | KS04型 路燈 | KS04型 路燈 | KS04型 路燈 | KS04型 路燈
客戶型號 | K4H2-451CV1PC10 | K4H3-451CV1PC10 | K4H2-451CV1PC30 | K4H3-451CV1PC30 | K4H2-451CV1PC70 | K4H3-451CV1PC70 | K4H2-451CP1PC60 | K4H3-451CP1PC60 | K4H2-451WV1PC70 | K4H3-451WV1PC70
LE模組數量 | 2 | 3 | 2 | 3 | 2 | 3 | 2 | 3 | 2 | 3
燈具總消耗功率* | 58 | 82 | 62 | 90 | 54 | 78 | 54 | 78.4615 | 54 | 78
電源輸入電壓 (V) | 100~240 | 100~240 | 100~240 | 100~240 | 100~240 | 100~240 | 100~240 | 100~240 | 100~240 | 100~240
電源輸入頻率 | 50 / 60 | 50 / 60 | 50 / 60 | 50 / 60 | 50 / 60 | 50 / 60 | 50 / 60 | 50 / 60 | 50 / 60 | 50 / 60
電源功率因數 | >0.92 | >0.92 | >0.92 | >0.92 | >0.92 | >0.92 | >0.92 | >0.92 | >0.92 | >0.92
燈具總光通量(lm)* | 4100 | 6150 | 4200 | 6300 | 4200 | 6300 | 4700 | 7050 | 3600 | 5400
燈具發光效率* | 70 | 75 | 65 | 70 | 75 | 80 | 85 | 90 | 65 | 65
色溫 | 4500-5500 | 4500-5500 | 5500-7000 | 5500-7000 | 5500-7000 | 5500-7000 | 5000-7000 | 5000-7000 | 2500-3000 | 2500-3000
演色性 | 70 | 70 | 70 | 70 | 70 | 70 | 70 | 70 | 70 | 70
輸出場型 | V1 | V1 | V1 | V1 | V1 | V1 | P1 | P1 | V1 | V1
產品尺寸 (L x W x H) mm | 507x364x178 | 507x364x178 | 507x364x178 | 507x364x178 | 507x364x178 | 507x364x178 | 507x364x178 | 507x364x178 | 507x364x178 | 507x364x178
產品重量 (kg) | 6.7 | 7.4 | 6.7 | 7.4 | 6.7 | 7.4 | 6.7 | 7.4 | 6.7 | 7.4
工作環境溫度(℃) | -30~+45 | -30~+45 | -30~+45 | -30~+45 | -30~+45 | -30~+45 | -30~+45 | -30~+45 | -30~+45 | -30~+45
工作環境溼度(RH%) | 30~85 | 30~85 | 30~85 | 30~85 | 30~85 | 30~85 | 30~85 | 30~85 | 30~85 | 30~85
防水防塵等級 | IP65 | IP65 | IP65 | IP65 | IP65 | IP65 | IP65 | IP65 | IP65 | IP65
防觸電等級 | Class I | Class I | Class I | Class I | Class I | Class I | Class I | Class I | Class I | Class I
材質 | PC / AL | PC / AL | PC / AL | PC / AL | PC / AL | PC / AL | PC / AL | PC / AL | PC / AL | PC / AL
LED壽命 (L70 Life) | 40000 | 40000 | 40000 | 40000 | 40000 | 40000 | 40000 | 40000 | 40000 | 40000
安規認證 | NA | NA | NA | NA | NA | NA | NA | NA | NA | NA
顏色選擇性 | 上藍/下白,銀灰,藍 | 上藍/下白,銀灰,藍 | 上藍/下白,銀灰,藍 | 上藍/下白,銀灰,藍 | 上藍/下白,銀灰,藍 | 上藍/下白,銀灰,藍 | 上藍/下白,銀灰,藍 | 上藍/下白,銀灰,藍 | 上藍/下白,銀灰,藍 | 上藍/下白,銀灰,藍
配光曲線圖
註:
1. 表列星號"*"的數值會有±10%的差異
2. L70 Life: 至少維持 70%的初始光通量