## Sheet1
PU系列空氣調理組 F.R.L. EQUIPMENT
過濾器(鋅合金) FILTER
[5 empty] | 系列 |  | PUZMF-02 | PUZMF-03 | PUZMF-04
[5 empty] | 連接口徑 |  | G 1/4" | G 3/8" | G 1/2"
[5 empty] | 使用流體 |  | 空氣
[5 empty] | 過濾精度 |  | 5 u
[5 empty] | 操作壓力範圍 |  | 0.5～10.2kgf/c㎡
[5 empty] | 最大使用壓力 |  | 10.2kgf/c㎡
[5 empty] | 流量 ( l/min) |  | 2000 | 2050 | 2100
[5 empty] | 使用溫度 |  | 5°～60℃(41-140°F)
[5 empty] | 過濾杯容量 (ml) |  | 55
[5 empty] | 重量 (g) |  | 360
[5 empty] | 材質 | 本 體 | 鋅合金壓鑄品
[6 empty] | 杯 子 | 耐拉張力之工程塑膠
三點式三點組(鋅合金) F.R.L. CONNECTION
系列 |  | PUZM3B-02 | PUZM3B-03 | PUZM3B-04
連接口徑 |  | G 1/4" | G 3/8" | G 1/2"
使用流體 |  | 空氣
過濾精度 |  | 5 u
操作壓力範圍 |  | 0.5～10.2kgf/c㎡
最大使用壓力 |  | 10.2kgf/c㎡
流量 ( l/min) |  | 2000 | 2050 | 2100
使用溫度 |  | 5°～60℃(41-140°F) |  |  | 調壓器(鋅合金) REGULATOR
過濾杯容量 |  | 55ml
給油杯容量 |  | 80ml
潤滑油 |  | 國際標準 ISO-VG32相同等級品
重量 (g) |  | 1536
材質 | 本 體 | 鋅合金壓鑄品
| 杯 子 | 耐拉張力之工程塑膠
[5 empty] | 系列 |  | PUZMR-02 | PUZMR-03 | PUZMR-04
[5 empty] | 連接口徑 |  | G 1/4" | G 3/8" | G 1/2"
[5 empty] | 使用流體 |  | 空氣
[5 empty] | 操作壓力範圍 |  | 0.5～9.5kgf/c㎡
[5 empty] | 最大使用壓力 |  | 9.5kgf/c㎡
[5 empty] | 使用溫度 |  | 5°～60℃(41-140°F)
[5 empty] | 重量 (g) |  | 468
[5 empty] | 材質 | 本 體 | 鋅合金壓鑄品
二點式三點組(鋅合金) F.R.L CONNECTION
給油器(鋅合金) LUBRICATOR
系列 |  | PUZM2B-02 | PUZM2B-03 | PUZM2B-04
連接口徑 |  | G 1/4" | G 3/8" | G 1/2"
使用流體 |  | 空氣
過濾精度 |  | 5 u
操作壓力範圍 |  | 0.5～10.2kgf/c㎡
最大使用壓力 |  | 10.2kgf/c㎡
流量 ( l/min) |  | 2000 | 2050 | 2100
使用溫度 |  | 5°～60℃(41-140°F)
過濾杯容量 |  | 55ml |  |  | 系列 |  | PUZML-02 | PUZML-03 | PUZML-04
給油杯容量 |  | 80ml |  |  | 連接口徑 |  | G 1/4" | G 3/8" | G 1/2"
潤滑油 |  | 國際標準 ISO-VG32相同等級品 |  |  | 使用流體 |  | 空氣
重量 (g) |  | 1252 |  |  | 操作壓力範圍 |  | 0.5～10.2kgf/c㎡
材質 | 本 體 | 鋅合金壓鑄品 |  |  | 最大使用壓力 |  | 10.2kgf/c㎡
| 杯 子 | 耐拉張力之工程塑膠 |  |  | 流量 ( l/min) |  | 2000 | 2050 | 2100
[5 empty] | 使用溫度 |  | 5°～60℃(41-140°F)
調壓過濾器(鋅合金) F.R. CONNECTION |  |  |  |  | 重量 (g) |  | 432
[5 empty] | 材質 | 本 體 | 鋅合金壓鑄品
[6 empty] | 杯 子 | 耐拉張力之工程塑膠
系列 |  | PUZM1B-02 | PUZM1B-03 | PUZM1B-04
連接口徑 |  | G 1/4" | G 3/8" | G 1/2"
使用流體 |  | 空氣
過濾精度 |  | 5 u
操作壓力範圍 |  | 0.5～10.2kgf/c㎡
最大使用壓力 |  | 10.2kgf/c㎡
流量 ( l/min) |  | 2000 | 2050 | 2100
使用溫度 |  | 5°～60℃(41-140°F)
過濾杯容量 |  | 55ml
重量 (g) |  | 672
材質 | 本 體 | 鋅合金壓鑄品
| 杯 子 | 耐拉張力之工程塑膠
P U
空氣調理組合
M
型式→S：迷你型
N：迷你圓體型
M：標準型
L：全量型
2B
樣式→3B：三點式調理組
2B：兩點式調理組
1B：調壓過濾器
F：過濾器
R：減壓閥
L：給油(潤滑)器
K：末端排水器
02
配管口徑→M5：M5
01：PS 1/8"
02：PS 1/4"
03：PS 3/8"
04：PS 1/2"
06：PS 3/4"
08：PS 1"
S
G
B
A
閥體材質→A：鋁合金
Z：鋅合金
P：塑鋼
附壓力錶
附固定架
排水閥樣式→H：手動排水
S：壓差式排水
A：自動排水
濾杯樣式→空白：PC杯
F：金屬杯(訂製品)
R：防爆杯
特性：
● 正常使用1000萬次以上壽命。
● 出廠前均經嚴格測試，確保品質。
● 閥體經特殊鏡面加工及硬質膜處理。
● 油封摩擦阻力小，增長油封壽命。
● DIN/ISO標準配線端子插頭合歐規。
● 能長時間作動不燒損。