## Sheet1
PCT系列鋁合金標準氣缸 STANDARD CYLINDER ( TIE- ROD )
規格：
型式 | PCT-040 | PCT-050 | PCT-063 | PCT-080 | PCT-100 | PCT-125 | PCT-150
氣缸內徑 (mm) | φ40 | φ50 | φ63 | φ80 | φ100 | φ125 | φ150
口徑 | 1/4" |  | 3/8" |  | 1/2"
標準行程 (mm) | 25,50,75,100,125,150,175,200,250,300,350,400,450,500
操作 ＆ 軸型 | 雙動單軸/雙軸 (Double acting )
行程範圍 (mm) | Stroke till 2500mm by request
使用流體 | 空氣
缸管材質 | 鋁合金
使用壓力範圍 (kgf/ c㎡) | 1.5～9.5(150～950MPa)
使用溫度範圍 (℃ ) | -10～ +60
訂購代號：
63
M
50
LB
20R
Y
Y
P C T
拉桿式
S
25E
可調行程
缸徑
行程
磁簧開關
型式→ S：標準型
D：雙軸型
M：雙行程 / 倍力型
感應裝置 → M：附磁附緩衝
S：附磁不附緩衝
N：不附磁附緩衝
W：不附磁不緩衝
固定配件→ FA/FB：法蘭板固定型
LA/LB：腳架固定型
TA/TB：端蓋鉸耳擺動型
TC：中間鉸耳擺動型
CA：單山擺動型
CB：雙山擺動型
軸端配件 → Y：Y接頭型
I：I 接頭型
T：浮動接頭
L：浮動接頭托板型
F：浮動接頭法蘭型
P：魚眼接頭
M：固定螺帽
產品特性 :
前後端遝T合金壓鑄成形，經CNC機械加工，精密度高，品質符合國際水準。
● 採用鋁合金管，耐磨耐蝕，永不生鏽。
● 採用免給油軸承及油封、長時間作業，也不需要潤滑保養。
● 獨特的緩衝設計，使機器的動作更確實平穩。
● 可附加感應裝置、電氣配線、控制容易。
● 機種齊全，選配方便，庫存豐富。